## Sheet1
MOTOR SPECIFICATION
|  | INPUT VALUES |  | OUTPUT VALUES
| NO: OF MOTORS | 4 | TORQUE(NM) | 5.1555 | TORQUE= FORCE*RADIUS
| LOAD (KG) | 20 | TORQUE(KG-CM) | 52.5719 | FORCE=MASS*ACCELERATION
| SPEED(RPM) | 191.5 |  |  | SPEED(MM/S)= N(rpm)*2*3.14*R/60
| DIAMETER OF WHEEL(MM) | 50
| NO: OF WHEELS | 4
| SPEED (MM/S) | 501.0917
Column1