## Sheet1
MOTOR SPECIFICATION
|  | INPUT VALUES |  | OUTPUT VALUES
| NO: OF MOTORS | 4 | TORQUE(KG-CM) | 175 | TORQUE= LOAD(KG)*RADIUS(CM)
| RADIUS OF WHEEL(CM) | 5 | TORQUE REQUIRED FOR EACH MOTOR(KG-CM) | 43.75 | SPEED(RPM) = (6000*V)/(2*3.14*R)
| LOAD (KG) | 20 | SPEED (RPM) | 573.2484 | RADUIS IS IN CM
| BODY WEIGHT(KG) | 15
| TOTAL LOAD(KG) | 35
| VELOCITY(M/S) | 3
Column1